s0
hd
phig
## monocouche_source_constante
			X	X_ref	T(X)
			0	0	291,75
			0,005	0,05	291,735
k	0,1	W/(K.m)	0,01	0,1	291,69
h	20	W/(K.m2)	0,015	0,15	291,615
L	0,1	m	0,02	0,2	291,51
nx	20		0,025	0,25	291,375
q0	120	W/m³	0,03	0,3	291,21
T0	285,15	K	0,035	0,35	291,015
			0,04	0,4	290,79
b	291,75		0,045	0,45	290,535
			0,05	0,5	290,25
			0,055	0,55	289,935
			0,06	0,6	289,59
			0,065	0,65	289,215
			0,07	0,7	288,81
			0,075	0,75	288,375
			0,08	0,8	287,91
			0,085	0,85	287,415
			0,09	0,9	286,89
			0,095	0,95	286,335
			0,1	1	285,75
Solution analytique
x
T [K]

## triCouche
				X	Xref	Xreel	T
				dx1	0	0	0	264,23
				0,002	0,002	0,1	0,002	264,29
	MATERIAUX				CONVECTION					0,004	0,2	0,004	264,34
	ciment	brique	isolant	h	17	9				0,006	0,3	0,006	264,39
L	0,02	0,22	0,04	T	263,15	291,15				0,008	0,4	0,008	264,45
k	0,68	0,68	0,04					0,01	0,5	0,01	264,50
				0,012	0,6	0,012	264,56
				0,014	0,7	0,014	264,61
				0,016	0,8	0,016	264,66
{T}	264,231545064742	264,772317597113	270,720815450797	289,10708154508		{b}	residu			0,018	0,9	0,018	264,72
				0,02	1	0,02	264,77
[A]	51	-34	0	0	« = »	4473,55	0		dx2	0,022	0,1	0,042	265,37
	-34	37,0909090909091	-3,09090909090909		« = »	0	7,40863015380455E-09		0,022	0,044	0,2	0,064	265,96
		-3,09090909090909	4,09090909090909	-1	« = »	0	-1,0779217518575E-09			0,066	0,3	0,086	266,56
			-1	10	« = »	2620,35	0			0,088	0,4	0,108	267,15
				0,11	0,5	0,13	267,75
{X}	0	0,68	0,72	0,76			1,87165895763273E-09			0,132	0,6	0,152	268,34
				0,154	0,7	0,174	268,94
				0,176	0,8	0,196	269,53
				0,198	0,9	0,218	270,13
				0,22	1	0,24	270,72
				0,004	0,1	0,244	272,56
				dx3	0,008	0,2	0,248	274,40
				0,004	0,012	0,3	0,252	276,24
				0,016	0,4	0,256	278,08
				0,02	0,5	0,26	279,91
				0,024	0,6	0,264	281,75
				0,028	0,7	0,268	283,59
				0,032	0,8	0,272	285,43
				0,036	0,9	0,276	287,27
				0,04	1	0,28	289,11
Solution analytique
x[m]
T [K]
Solution analytique
indice noeud
T [K]

## cylindrique 1
				r	xref	T
				0,10	0,00	301,63601672503
np	25			0,11	0,04	301,113959698726
dr	0,009166666666667			0,12	0,08	300,634020803487
				0,13	0,13	300,189908519016
				0,14	0,17	299,776643599779
r1	1,00E-01	m		0,15	0,21	299,39021773014
r2	0,32	m		0,16	0,25	299,027356421868
k	0,84	W/(K,m)		0,16	0,29	298,685350141959
cp	840	J/(K.kg)		0,17	0,33	298,361931386225
rho	1800	kg/m³		0,18	0,38	298,055183468873
hd	10	W/(K.m2)		0,19	0,42	297,763471688476
phig	50	W/m²		0,20	0,46	297,48539058986
Td	293,15	K		0,21	0,50	297,219723006403
s0	0	W/m³		0,22	0,54	296,965407859579
				0,23	0,58	296,721514560708
				0,24	0,63	296,487222454276
a	-5			0,25	0,67	296,261804156328
b	287,930153076256			0,26	0,71	296,044611934523
				0,27	0,75	295,835066486946
CL				0,27	0,79	295,632647629891
0	-3,75202091618121E-11			0,28	0,83	295,43688651772
				0,29	0,88	295,247359101912
				0,30	0,92	295,06368059977
				0,31	0,96	294,885500791329
				0,32	1,00	294,712499999996
Solution
r [m]
T [K]

## cylindrique 2
				r	xref	T
				0,10	0,00	310,656991637485
np	25			0,11	0,04	310,632698556722
dr	0,009166666666667			0,12	0,08	310,56233814323
				0,13	0,13	310,449056157159
				0,14	0,17	310,295342221274
r1	1,00E-01	m		0,15	0,21	310,103200493395
r2	0,32	m		0,16	0,25	309,874268217637
k	0,84	W/(K,m)		0,16	0,29	309,609900160502
cp	840	J/(K.kg)		0,17	0,33	309,311230074083
rho	1800	kg/m³		0,18	0,38	308,979216301278
hd	10	W/(K.m2)		0,19	0,42	308,614676192799
phig	0	W/m²		0,20	0,46	308,218312476234
Td	293,15	K		0,21	0,50	307,790733734894
s0	500	W/m³		0,22	0,54	307,332470508041
				0,23	0,58	306,843988090016
				0,24	0,63	306,325696808576
a	2,5			0,25	0,67	305,777960355699
b	318,998018699967			0,26	0,71	305,201102597553
				0,27	0,75	304,595413185098
CL				0,27	0,79	303,961152210187
50	160,000000000019			0,28	0,83	303,298554095638
				0,29	0,88	302,607830865711
				0,30	0,92	301,889174911755
				0,31	0,96	301,142761343753
0	0			0,32	1,00	300,368750000002
72,1875	72,1875000000188
Solution
r[m]
T[K]

## cylindrique 3
				r	xref	T
				0,10	0,00	350,149999999904
np	25			0,11	0,04	345,852003521944
dr	0,009166666666667			0,12	0,08	341,900757628415
				0,13	0,13	338,24446542603
				0,14	0,17	334,842133730739
r1	1,00E-01	m		0,15	0,21	331,660762840172
r2	0,32	m		0,16	0,25	328,6733945138
k	0,84	W/(K,m)		0,16	0,29	325,857721680322
cp	840	J/(K.kg)		0,17	0,33	323,195076407846
rho	1800	kg/m³		0,18	0,38	320,669678985777
		W/(K.m2)		0,19	0,42	318,268071227326
		W/m²		0,20	0,46	315,978682286621
Td	293,15	K		0,21	0,50	313,791491461723
Tg	350,15	W/m³		0,22	0,54	311,697763094389
				0,23	0,58	309,689835824516
				0,24	0,63	307,760953350914
a	-49,0048233809326			0,25	0,67	305,905127259441
b	237,312224198163			0,26	0,71	304,117024892609
				0,27	0,75	302,391876967611
CL				0,27	0,79	300,725400910669
350,149999999904	293,149999999988			0,28	0,83	299,113736804562
				0,29	0,88	297,553393538264
				0,30	0,92	296,041203268796
				0,31	0,96	294,574282701624
				0,32	1,00	293,149999999988
Solution
r[m]
T[K]